## MCalc
MEMORIA DE CALCULO - PAVIMENTAÇÃO ASFÁLTICA
| 1 | INSTALAÇÕES INICIAIS DA OBRA
| 1.1 | FORNECIMENTO E COLOCAÇÃO DE PLACA DE OBRA EM CHAPA GALVANIZADA (3,00 X 1,50 M) - GOVERNO DO ESTADO
| Especificação |  | Local (Bairro) |  |  | Quantidade
| Placa Governo do Estado |  | DIVERSOS |  |  | 1
|  |  |  | TOTAL |  | 1
| 2 | RUA EMÍDIO SANTANA
| 2.1 | EXECUÇÃO DE IMPRIMAÇÃO COM MATERIAL BETUMINOSO, INCLUINDO FORNECIMENTO E TRANSPORTE DO MATERIAL BETUMINOSO DENTRO DO CANTEIRO DE OBRAS, EXCLUSIVE TRANSPORTE DO MATERIAL BETUMINOSO ATÉ A USINA
| Nome |  |  | Comprimento | Largura | Área (m²)
1 | RUA EMÍDIO SANTANA |  |  | 123 | 8 | 984
|  |  |  | TOTAL |  | 984
| 2.2 | EXECUÇÃO DE PINTURA DE LIGAÇÃO COM MATERIAL BETUMINOSO, INCLUINDO FORNECIMENTO E TRANSPORTE DO MATERIAL BETUMINOSO DENTRO DO CANTEIRO DE OBRAS, EXCLUSIVE TRANSPORTE DO MATERIAL BETUMINOSO ATÉ A USINA
| Nome |  | Comprimento | Largura | Largura da Sarjeta | Área (m²)
1 | RUA EMÍDIO SANTANA |  | 123 | 8 | 0.3 | 910.2
|  |  |  | TOTAL |  | 910.2
| 2.3 | EXECUÇÃO DE CONCRETO BETUMINOSO USINADO A QUENTE (CBUQ) COM MATERIAL BETUMINOSO, INCLUINDO FORNECIMENTO DOS AGREGADOS E TRANSPORTE DO MATERIAL BETUMINOSO DENTRO DO CANTEIRO DE OBRAS, EXCLUSIVE TRANSPORTE DO MATERIAL BETUMINOSO E AGREGADOS ATÉ A USINA
| Nome | Comprimento | Largura | Espessura | Largura da Sarjeta | Volume (m³)
1 | RUA EMÍDIO SANTANA | 123 | 8 | 0.03 | 0.3 | 27.306
|  |  |  | TOTAL |  | 27.306
| 2.4 | TRANSPORTE DE CBUQ/CBUQ PARA CONSERVAÇÃO DMT ACIMA DE 40 KM
| Especificação |  | Volume | Indice (γ = 1,0 preço SETOP já considera empolamento) | DMT (km) | Quantidade (m³ x km)
| Transporte do CBUQ (Massa Pronta) |  | 27.306 | 1 | 140 | 3822.84
|  |  |  | TOTAL |  | 3822.84
| 2.5 | TRANSPORTE DE MATERIAL DE QUALQUER NATUREZA DMT ACIMA DE 50 KM
| Especificação | Volume | Área | Indice | DMT (km) | Quantidade (t / km)
| CAP 50-70 | 27.306 |  | 0.144 | 640 | 2516.521
| CM 30 |  | 910.2 | 0.0012 | 560 | 611.6544
| RR1C |  | 910.2 | 0.0005 | 560 | 254.856
|  |  |  | TOTAL |  | 3383.0314
| 2.6 | TRANSPORTE (Jazida/usina ou Jazida/Canteiro) DE AGREGADO PARA CBUQ/CBUQ (AREIA)
| Especificação |  | Volume de Mistura de Concreto | Indice (consumo DNIT em m³/m³ de mistura) | DMT (km) | Quantidade (m³ x km)
| Transporte da Areia para o CBUQ/PMF |  | 27.306 | 0.2328 | 140 | 889.9572
|  |  |  | TOTAL |  | 889.9572
| 2.7 | TRANSPORTE (Jazida/usina ou Jazida/Canteiro) DE AGREGADO PARA CBUQ/CBUQ (BRITA)
| Especificação |  | Volume de Mistura de Concreto Betuminoso | Indice (consumo DNIT em m³/m³ de mistura) | DMT (km) | Quantidade (m³ x km)
| Transporte da Brita para o CBUQ/PMF |  | 27.306 | 1.3224 | 97 | 3502.6171
|  |  |  | TOTAL |  | 3502.6171
| 2.8 | SARJETA COM MEIO FIO PADRÃO SETOP
| Nome |  |  |  | Comprimento | Total
1 | RUA EMÍDIO SANTANA |  |  |  | 123 | 246
|  |  |  | TOTAL |  | 246
| 3 | RUA ALEIXO CORREIA
| 3.1 | EXECUÇÃO DE IMPRIMAÇÃO COM MATERIAL BETUMINOSO, INCLUINDO FORNECIMENTO E TRANSPORTE DO MATERIAL BETUMINOSO DENTRO DO CANTEIRO DE OBRAS, EXCLUSIVE TRANSPORTE DO MATERIAL BETUMINOSO ATÉ A USINA
| Nome |  |  | Comprimento | Largura | Área (m²)
1 | RUA ALEIXO CORREIA |  |  | 130.1 | 8 | 1040.8
|  |  |  | TOTAL |  | 1040.8
| 3.2 | EXECUÇÃO DE PINTURA DE LIGAÇÃO COM MATERIAL BETUMINOSO, INCLUINDO FORNECIMENTO E TRANSPORTE DO MATERIAL BETUMINOSO DENTRO DO CANTEIRO DE OBRAS, EXCLUSIVE TRANSPORTE DO MATERIAL BETUMINOSO ATÉ A USINA
| Nome |  | Comprimento | Largura | Largura da Sarjeta | Área (m²)
1 | RUA ALEIXO CORREIA |  | 130.1 | 8 | 0.3 | 962.74
|  |  |  | TOTAL |  | 962.74
| 3.3 | EXECUÇÃO DE CONCRETO BETUMINOSO USINADO A QUENTE (CBUQ) COM MATERIAL BETUMINOSO, INCLUINDO FORNECIMENTO DOS AGREGADOS E TRANSPORTE DO MATERIAL BETUMINOSO DENTRO DO CANTEIRO DE OBRAS, EXCLUSIVE TRANSPORTE DO MATERIAL BETUMINOSO E AGREGADOS ATÉ A USINA
| Nome | Comprimento | Largura | Espessura | Largura da Sarjeta | Volume (m³)
1 | RUA ALEIXO CORREIA | 130.1 | 8 | 0.03 | 0.3 | 28.8822
|  |  |  | TOTAL |  | 28.8822
| 3.4 | TRANSPORTE DE CBUQ/CBUQ PARA CONSERVAÇÃO DMT ACIMA DE 40 KM
| Especificação |  | Volume | Indice (γ = 1,0 preço SETOP já considera empolamento) | DMT (km) | Quantidade (m³ x km)
| Transporte do CBUQ (Massa Pronta) |  | 28.8822 | 1 | 140 | 4043.508
|  |  |  | TOTAL |  | 4043.508
| 3.5 | TRANSPORTE DE MATERIAL DE QUALQUER NATUREZA DMT ACIMA DE 50 KM
| Especificação | Volume | Área | Indice | DMT (km) | Quantidade (t / km)
| CAP 50-70 | 28.8822 |  | 0.144 | 640 | 2661.7836
| CM 30 |  | 962.74 | 0.0012 | 560 | 646.9613
| RR1C |  | 962.74 | 0.0005 | 560 | 269.5672
|  |  |  | TOTAL |  | 3578.312
| 3.6 | TRANSPORTE (Jazida/usina ou Jazida/Canteiro) DE AGREGADO PARA CBUQ/CBUQ (AREIA)
| Especificação |  | Volume de Mistura de Concreto | Indice (consumo DNIT em m³/m³ de mistura) | DMT (km) | Quantidade (m³ x km)
| Transporte da Areia para o CBUQ/PMF |  | 28.8822 | 0.2328 | 140 | 941.3287
|  |  |  | TOTAL |  | 941.3287
| 3.7 | TRANSPORTE (Jazida/usina ou Jazida/Canteiro) DE AGREGADO PARA CBUQ/CBUQ (BRITA)
| Especificação |  | Volume de Mistura de Concreto Betuminoso | Indice (consumo DNIT em m³/m³ de mistura) | DMT (km) | Quantidade (m³ x km)
| Transporte da Brita para o CBUQ/PMF |  | 28.8822 | 1.3224 | 97 | 3704.8007
|  |  |  | TOTAL |  | 3704.8007
| 3.8 | SARJETA COM MEIO FIO PADRÃO SETOP
| Nome |  |  |  | Comprimento | Total
1 | RUA ALEIXO CORREIA |  |  |  | 130.1 | 260.2
|  |  |  | TOTAL |  | 260.2
| 4 | RUA SEBASTIÃO FERREIRA
| 4.1 | EXECUÇÃO DE IMPRIMAÇÃO COM MATERIAL BETUMINOSO, INCLUINDO FORNECIMENTO E TRANSPORTE DO MATERIAL BETUMINOSO DENTRO DO CANTEIRO DE OBRAS, EXCLUSIVE TRANSPORTE DO MATERIAL BETUMINOSO ATÉ A USINA
| Nome |  |  | Comprimento | Largura | Área (m²)
1 | RUA SEBASTIÃO FERREIRA |  |  | 84 | 8 | 672
|  |  |  | TOTAL |  | 672
| 4.2 | EXECUÇÃO DE PINTURA DE LIGAÇÃO COM MATERIAL BETUMINOSO, INCLUINDO FORNECIMENTO E TRANSPORTE DO MATERIAL BETUMINOSO DENTRO DO CANTEIRO DE OBRAS, EXCLUSIVE TRANSPORTE DO MATERIAL BETUMINOSO ATÉ A USINA
| Nome |  | Comprimento | Largura | Largura da Sarjeta | Área (m²)
1 | RUA SEBASTIÃO FERREIRA |  | 84 | 8 | 0.3 | 621.6
|  |  |  | TOTAL |  | 621.6
| 4.3 | EXECUÇÃO DE CONCRETO BETUMINOSO USINADO A QUENTE (CBUQ) COM MATERIAL BETUMINOSO, INCLUINDO FORNECIMENTO DOS AGREGADOS E TRANSPORTE DO MATERIAL BETUMINOSO DENTRO DO CANTEIRO DE OBRAS, EXCLUSIVE TRANSPORTE DO MATERIAL BETUMINOSO E AGREGADOS ATÉ A USINA
| Nome | Comprimento | Largura | Espessura | Largura da Sarjeta | Volume (m³)
1 | RUA SEBASTIÃO FERREIRA | 84 | 8 | 0.03 | 0 | 20.16
|  |  |  | TOTAL |  | 20.16
| 4.4 | TRANSPORTE DE CBUQ/CBUQ PARA CONSERVAÇÃO DMT ACIMA DE 40 KM
| Especificação |  | Volume | Indice (γ = 1,0 preço SETOP já considera empolamento) | DMT (km) | Quantidade (m³ x km)
| Transporte do CBUQ (Massa Pronta) |  | 20.16 | 1 | 140 | 2822.4
|  |  |  | TOTAL |  | 2822.4
| 4.5 | TRANSPORTE DE MATERIAL DE QUALQUER NATUREZA DMT ACIMA DE 50 KM
| Especificação | Volume | Área | Indice | DMT (km) | Quantidade (t / km)
| CAP 50-70 | 20.16 |  | 0.144 | 640 | 1857.9456
| CM 30 |  | 621.6 | 0.0012 | 560 | 417.7152
| RR1C |  | 621.6 | 0.0005 | 560 | 174.048
|  |  |  | TOTAL |  | 2449.7088
| 4.6 | TRANSPORTE (Jazida/usina ou Jazida/Canteiro) DE AGREGADO PARA CBUQ/CBUQ (AREIA)
| Especificação |  | Volume de Mistura de Concreto | Indice (consumo DNIT em m³/m³ de mistura) | DMT (km) | Quantidade (m³ x km)
| Transporte da Areia para o CBUQ/PMF |  | 20.16 | 0.2328 | 140 | 657.0547
|  |  |  | TOTAL |  | 657.0547
| 4.7 | TRANSPORTE (Jazida/usina ou Jazida/Canteiro) DE AGREGADO PARA CBUQ/CBUQ (BRITA)
| Especificação |  | Volume de Mistura de Concreto Betuminoso | Indice (consumo DNIT em m³/m³ de mistura) | DMT (km) | Quantidade (m³ x km)
| Transporte da Brita para o CBUQ/PMF |  | 20.16 | 1.3224 | 97 | 2585.9796
|  |  |  | TOTAL |  | 2585.9796
| 4.8 | SARJETA COM MEIO FIO PADRÃO SETOP
| Nome |  |  |  | Comprimento | Total
1 | RUA SEBASTIÃO FERREIRA |  |  |  | 84 | 168
|  |  |  | TOTAL |  | 168
| 5 | RUA ZULMIRA RODRIGUES BARBOSA
| 5.1 | EXECUÇÃO DE IMPRIMAÇÃO COM MATERIAL BETUMINOSO, INCLUINDO FORNECIMENTO E TRANSPORTE DO MATERIAL BETUMINOSO DENTRO DO CANTEIRO DE OBRAS, EXCLUSIVE TRANSPORTE DO MATERIAL BETUMINOSO ATÉ A USINA
| Nome |  |  | Comprimento | Largura | Área (m²)
1 | RUA ZULMIRA RODRIGUES BARBOSA |  |  | 135.8 | 8 | 1086.4
|  |  |  | TOTAL |  | 1086.4
| 5.2 | EXECUÇÃO DE PINTURA DE LIGAÇÃO COM MATERIAL BETUMINOSO, INCLUINDO FORNECIMENTO E TRANSPORTE DO MATERIAL BETUMINOSO DENTRO DO CANTEIRO DE OBRAS, EXCLUSIVE TRANSPORTE DO MATERIAL BETUMINOSO ATÉ A USINA
| Nome |  | Comprimento | Largura | Largura da Sarjeta | Área (m²)
1 | RUA ZULMIRA RODRIGUES BARBOSA |  | 135.8 | 8 | 0.3 | 1004.92
|  |  |  | TOTAL |  | 1004.92
| 5.3 | EXECUÇÃO DE CONCRETO BETUMINOSO USINADO A QUENTE (CBUQ) COM MATERIAL BETUMINOSO, INCLUINDO FORNECIMENTO DOS AGREGADOS E TRANSPORTE DO MATERIAL BETUMINOSO DENTRO DO CANTEIRO DE OBRAS, EXCLUSIVE TRANSPORTE DO MATERIAL BETUMINOSO E AGREGADOS ATÉ A USINA
| Nome | Comprimento | Largura | Espessura | Largura da Sarjeta | Volume (m³)
1 | RUA ZULMIRA RODRIGUES BARBOSA | 135.8 | 8 | 0.03 | 0.3 | 30.1476
|  |  |  | TOTAL |  | 30.1476
| 5.4 | TRANSPORTE DE CBUQ/CBUQ PARA CONSERVAÇÃO DMT ACIMA DE 40 KM
| Especificação |  | Volume | Indice (γ = 1,0 preço SETOP já considera empolamento) | DMT (km) | Quantidade (m³ x km)
| Transporte do CBUQ (Massa Pronta) |  | 30.1476 | 1 | 140 | 4220.664
|  |  |  | TOTAL |  | 4220.664
| 5.5 | TRANSPORTE DE MATERIAL DE QUALQUER NATUREZA DMT ACIMA DE 50 KM
| Especificação | Volume | Área | Indice | DMT (km) | Quantidade (t / km)
| CAP 50-70 | 30.1476 |  | 0.144 | 640 | 2778.4028
| CM 30 |  | 1004.92 | 0.0012 | 560 | 675.3062
| RR1C |  | 1004.92 | 0.0005 | 560 | 281.3776
|  |  |  | TOTAL |  | 3735.0867
| 5.6 | TRANSPORTE (Jazida/usina ou Jazida/Canteiro) DE AGREGADO PARA CBUQ/CBUQ (AREIA)
| Especificação |  | Volume de Mistura de Concreto | Indice (consumo DNIT em m³/m³ de mistura) | DMT (km) | Quantidade (m³ x km)
| Transporte da Areia para o CBUQ/PMF |  | 30.1476 | 0.2328 | 140 | 982.5706
|  |  |  | TOTAL |  | 982.5706
| 5.7 | TRANSPORTE (Jazida/usina ou Jazida/Canteiro) DE AGREGADO PARA CBUQ/CBUQ (BRITA)
| Especificação |  | Volume de Mistura de Concreto Betuminoso | Indice (consumo DNIT em m³/m³ de mistura) | DMT (km) | Quantidade (m³ x km)
| Transporte da Brita para o CBUQ/PMF |  | 30.1476 | 1.3224 | 97 | 3867.1171
|  |  |  | TOTAL |  | 3867.1171
| 5.8 | SARJETA COM MEIO FIO PADRÃO SETOP
| Nome |  |  |  | Comprimento | Total
1 | RUA ZULMIRA RODRIGUES BARBOSA |  |  |  | 135.8 | 271.6
|  |  |  | TOTAL |  | 271.6
| 6 | RUA OSCAR TRAJANO DE MENEZES
| 6.1 | EXECUÇÃO DE IMPRIMAÇÃO COM MATERIAL BETUMINOSO, INCLUINDO FORNECIMENTO E TRANSPORTE DO MATERIAL BETUMINOSO DENTRO DO CANTEIRO DE OBRAS, EXCLUSIVE TRANSPORTE DO MATERIAL BETUMINOSO ATÉ A USINA
| Nome |  |  | Comprimento | Largura | Área (m²)
1 | RUA OSCAR TRAJANO DE MENEZES |  |  | 86.2 | 8 | 689.6
|  |  |  | TOTAL |  | 689.6
| 6.2 | EXECUÇÃO DE PINTURA DE LIGAÇÃO COM MATERIAL BETUMINOSO, INCLUINDO FORNECIMENTO E TRANSPORTE DO MATERIAL BETUMINOSO DENTRO DO CANTEIRO DE OBRAS, EXCLUSIVE TRANSPORTE DO MATERIAL BETUMINOSO ATÉ A USINA
| Nome |  | Comprimento | Largura | Largura da Sarjeta | Área (m²)
1 | RUA OSCAR TRAJANO DE MENEZES |  | 86.2 | 8 | 0.3 | 637.88
|  |  |  | TOTAL |  | 637.88
| 6.3 | EXECUÇÃO DE CONCRETO BETUMINOSO USINADO A QUENTE (CBUQ) COM MATERIAL BETUMINOSO, INCLUINDO FORNECIMENTO DOS AGREGADOS E TRANSPORTE DO MATERIAL BETUMINOSO DENTRO DO CANTEIRO DE OBRAS, EXCLUSIVE TRANSPORTE DO MATERIAL BETUMINOSO E AGREGADOS ATÉ A USINA
| Nome | Comprimento | Largura | Espessura | Largura da Sarjeta | Volume (m³)
1 | RUA OSCAR TRAJANO DE MENEZES | 86.2 | 8 | 0.03 | 0.3 | 19.1364
|  |  |  | TOTAL |  | 19.1364
| 6.4 | TRANSPORTE DE CBUQ/CBUQ PARA CONSERVAÇÃO DMT ACIMA DE 40 KM
| Especificação |  | Volume | Indice (γ = 1,0 preço SETOP já considera empolamento) | DMT (km) | Quantidade (m³ x km)
| Transporte do CBUQ (Massa Pronta) |  | 19.1364 | 1 | 140 | 2679.096
|  |  |  | TOTAL |  | 2679.096
| 6.5 | TRANSPORTE DE MATERIAL DE QUALQUER NATUREZA DMT ACIMA DE 50 KM
| Especificação | Volume | Área | Indice | DMT (km) | Quantidade (t / km)
| CAP 50-70 | 19.1364 |  | 0.144 | 640 | 1763.6106
| CM 30 |  | 637.88 | 0.0012 | 560 | 428.6554
| RR1C |  | 637.88 | 0.0005 | 560 | 178.6064
|  |  |  | TOTAL |  | 2370.8724
| 6.6 | TRANSPORTE (Jazida/usina ou Jazida/Canteiro) DE AGREGADO PARA CBUQ/CBUQ (AREIA)
| Especificação |  | Volume de Mistura de Concreto | Indice (consumo DNIT em m³/m³ de mistura) | DMT (km) | Quantidade (m³ x km)
| Transporte da Areia para o CBUQ/PMF |  | 19.1364 | 0.2328 | 140 | 623.6935
|  |  |  | TOTAL |  | 623.6935
| 6.7 | TRANSPORTE (Jazida/usina ou Jazida/Canteiro) DE AGREGADO PARA CBUQ/CBUQ (BRITA)
| Especificação |  | Volume de Mistura de Concreto Betuminoso | Indice (consumo DNIT em m³/m³ de mistura) | DMT (km) | Quantidade (m³ x km)
| Transporte da Brita para o CBUQ/PMF |  | 19.1364 | 1.3224 | 97 | 2454.6796
|  |  |  | TOTAL |  | 2454.6796
| 6.8 | SARJETA COM MEIO FIO PADRÃO SETOP
| Nome |  |  |  | Comprimento | Total
1 | RUA OSCAR TRAJANO DE MENEZES |  |  |  | 86.2 | 172.4
|  |  |  | TOTAL |  | 172.4
| 7 | RUA IZOLINA MARIA DE JESUS
| 7.1 | EXECUÇÃO DE IMPRIMAÇÃO COM MATERIAL BETUMINOSO, INCLUINDO FORNECIMENTO E TRANSPORTE DO MATERIAL BETUMINOSO DENTRO DO CANTEIRO DE OBRAS, EXCLUSIVE TRANSPORTE DO MATERIAL BETUMINOSO ATÉ A USINA
| Nome |  |  | Comprimento | Largura | Área (m²)
1 | RUA IZOLINA MARIA DE JESUS |  |  | 108 | 6.2 | 669.6
|  |  |  | TOTAL |  | 669.6
| 7.2 | EXECUÇÃO DE PINTURA DE LIGAÇÃO COM MATERIAL BETUMINOSO, INCLUINDO FORNECIMENTO E TRANSPORTE DO MATERIAL BETUMINOSO DENTRO DO CANTEIRO DE OBRAS, EXCLUSIVE TRANSPORTE DO MATERIAL BETUMINOSO ATÉ A USINA
| Nome |  | Comprimento | Largura | Largura da Sarjeta | Área (m²)
1 | RUA IZOLINA MARIA DE JESUS |  | 108 | 6.2 | 0.3 | 604.8
|  |  |  | TOTAL |  | 604.8
| 7.3 | EXECUÇÃO DE CONCRETO BETUMINOSO USINADO A QUENTE (CBUQ) COM MATERIAL BETUMINOSO, INCLUINDO FORNECIMENTO DOS AGREGADOS E TRANSPORTE DO MATERIAL BETUMINOSO DENTRO DO CANTEIRO DE OBRAS, EXCLUSIVE TRANSPORTE DO MATERIAL BETUMINOSO E AGREGADOS ATÉ A USINA
| Nome | Comprimento | Largura | Espessura | Largura da Sarjeta | Volume (m³)
1 | RUA IZOLINA MARIA DE JESUS | 108 | 6.2 | 0.03 | 0 | 20.088
|  |  |  | TOTAL |  | 20.088
| 7.4 | TRANSPORTE DE CBUQ/CBUQ PARA CONSERVAÇÃO DMT ACIMA DE 40 KM
| Especificação |  | Volume | Indice (γ = 1,0 preço SETOP já considera empolamento) | DMT (km) | Quantidade (m³ x km)
| Transporte do CBUQ (Massa Pronta) |  | 20.088 | 1 | 140 | 2812.32
|  |  |  | TOTAL |  | 2812.32
| 7.5 | TRANSPORTE DE MATERIAL DE QUALQUER NATUREZA DMT ACIMA DE 50 KM
| Especificação | Volume | Área | Indice | DMT (km) | Quantidade (t / km)
| CAP 50-70 | 20.088 |  | 0.144 | 640 | 1851.3101
| CM 30 |  | 604.8 | 0.0012 | 560 | 406.4256
| RR1C |  | 604.8 | 0.0005 | 560 | 169.344
|  |  |  | TOTAL |  | 2427.0797
| 7.6 | TRANSPORTE (Jazida/usina ou Jazida/Canteiro) DE AGREGADO PARA CBUQ/CBUQ (AREIA)
| Especificação |  | Volume de Mistura de Concreto | Indice (consumo DNIT em m³/m³ de mistura) | DMT (km) | Quantidade (m³ x km)
| Transporte da Areia para o CBUQ/PMF |  | 20.088 | 0.2328 | 140 | 654.7081
|  |  |  | TOTAL |  | 654.7081
| 7.7 | TRANSPORTE (Jazida/usina ou Jazida/Canteiro) DE AGREGADO PARA CBUQ/CBUQ (BRITA)
| Especificação |  | Volume de Mistura de Concreto Betuminoso | Indice (consumo DNIT em m³/m³ de mistura) | DMT (km) | Quantidade (m³ x km)
| Transporte da Brita para o CBUQ/PMF |  | 20.088 | 1.3224 | 97 | 2576.744
|  |  |  | TOTAL |  | 2576.744
| 7.8 | SARJETA COM MEIO FIO PADRÃO SETOP
| Nome |  |  |  | Comprimento | Total
1 | RUA IZOLINA MARIA DE JESUS |  |  |  | 108 | 216
|  |  |  | TOTAL |  | 216
| 8 | AVENIDA CÂNDIDO PEREIRA CAMPOS
| 8.1 | EXECUÇÃO DE IMPRIMAÇÃO COM MATERIAL BETUMINOSO, INCLUINDO FORNECIMENTO E TRANSPORTE DO MATERIAL BETUMINOSO DENTRO DO CANTEIRO DE OBRAS, EXCLUSIVE TRANSPORTE DO MATERIAL BETUMINOSO ATÉ A USINA
| Nome |  |  | Comprimento | Largura | Área (m²)
1 | AV. CÂNDIDO PEREIRA CAMPOS |  |  | 94.7 | 12.4 | 1174.28
|  |  |  | TOTAL |  | 1174.28
| 8.2 | EXECUÇÃO DE PINTURA DE LIGAÇÃO COM MATERIAL BETUMINOSO, INCLUINDO FORNECIMENTO E TRANSPORTE DO MATERIAL BETUMINOSO DENTRO DO CANTEIRO DE OBRAS, EXCLUSIVE TRANSPORTE DO MATERIAL BETUMINOSO ATÉ A USINA
| Nome |  | Comprimento | Largura | Largura da Sarjeta | Área (m²)
1 | AV. CÂNDIDO PEREIRA CAMPOS |  | 94.7 | 12.4 | 0.3 | 1117.46
|  |  |  | TOTAL |  | 1117.46
| 8.3 | EXECUÇÃO DE CONCRETO BETUMINOSO USINADO A QUENTE (CBUQ) COM MATERIAL BETUMINOSO, INCLUINDO FORNECIMENTO DOS AGREGADOS E TRANSPORTE DO MATERIAL BETUMINOSO DENTRO DO CANTEIRO DE OBRAS, EXCLUSIVE TRANSPORTE DO MATERIAL BETUMINOSO E AGREGADOS ATÉ A USINA
| Nome | Comprimento | Largura | Espessura | Largura da Sarjeta | Volume (m³)
1 | AV. CÂNDIDO PEREIRA CAMPOS | 94.7 | 12.4 | 0.03 | 0.3 | 33.5238
|  |  |  | TOTAL |  | 33.5238
| 8.4 | TRANSPORTE DE CBUQ/CBUQ PARA CONSERVAÇÃO DMT ACIMA DE 40 KM
| Especificação |  | Volume | Indice (γ = 1,0 preço SETOP já considera empolamento) | DMT (km) | Quantidade (m³ x km)
| Transporte do CBUQ (Massa Pronta) |  | 33.5238 | 1 | 140 | 4693.332
|  |  |  | TOTAL |  | 4693.332
| 8.5 | TRANSPORTE DE MATERIAL DE QUALQUER NATUREZA DMT ACIMA DE 50 KM
| Especificação | Volume | Área | Indice | DMT (km) | Quantidade (t / km)
| CAP 50-70 | 33.5238 |  | 0.144 | 640 | 3089.5534
| CM 30 |  | 1117.46 | 0.0012 | 560 | 750.9331
| RR1C |  | 1117.46 | 0.0005 | 560 | 312.8888
|  |  |  | TOTAL |  | 4153.3753
| 8.6 | TRANSPORTE (Jazida/usina ou Jazida/Canteiro) DE AGREGADO PARA CBUQ/CBUQ (AREIA)
| Especificação |  | Volume de Mistura de Concreto | Indice (consumo DNIT em m³/m³ de mistura) | DMT (km) | Quantidade (m³ x km)
| Transporte da Areia para o CBUQ/PMF |  | 33.5238 | 0.2328 | 140 | 1092.6077
|  |  |  | TOTAL |  | 1092.6077
| 8.7 | TRANSPORTE (Jazida/usina ou Jazida/Canteiro) DE AGREGADO PARA CBUQ/CBUQ (BRITA)
| Especificação |  | Volume de Mistura de Concreto Betuminoso | Indice (consumo DNIT em m³/m³ de mistura) | DMT (km) | Quantidade (m³ x km)
| Transporte da Brita para o CBUQ/PMF |  | 33.5238 | 1.3224 | 97 | 4300.1917
|  |  |  | TOTAL |  | 4300.1917
| 8.8 | SARJETA COM MEIO FIO PADRÃO SETOP
| Nome |  |  |  | Comprimento | Total
1 | AV. CÂNDIDO PEREIRA CAMPOS |  |  |  | 94.7 | 338.8
|  |  |  | TOTAL |  | 338.8
| 9 | RUA MARÇAL LUIZ DE QUEIROZ
| 9.1 | EXECUÇÃO DE IMPRIMAÇÃO COM MATERIAL BETUMINOSO, INCLUINDO FORNECIMENTO E TRANSPORTE DO MATERIAL BETUMINOSO DENTRO DO CANTEIRO DE OBRAS, EXCLUSIVE TRANSPORTE DO MATERIAL BETUMINOSO ATÉ A USINA
| Nome |  |  | Comprimento | Largura | Área (m²)
1 | MARÇAL LUIZ DE QUEIROZ |  |  | 60 | 10 | 600
|  |  |  | TOTAL |  | 600
| 9.2 | EXECUÇÃO DE PINTURA DE LIGAÇÃO COM MATERIAL BETUMINOSO, INCLUINDO FORNECIMENTO E TRANSPORTE DO MATERIAL BETUMINOSO DENTRO DO CANTEIRO DE OBRAS, EXCLUSIVE TRANSPORTE DO MATERIAL BETUMINOSO ATÉ A USINA
| Nome |  | Comprimento | Largura | Largura da Sarjeta | Área (m²)
1 | MARÇAL LUIZ DE QUEIROZ |  | 60 | 10 | 0.3 | 564
|  |  |  | TOTAL |  | 564
| 9.3 | EXECUÇÃO DE CONCRETO BETUMINOSO USINADO A QUENTE (CBUQ) COM MATERIAL BETUMINOSO, INCLUINDO FORNECIMENTO DOS AGREGADOS E TRANSPORTE DO MATERIAL BETUMINOSO DENTRO DO CANTEIRO DE OBRAS, EXCLUSIVE TRANSPORTE DO MATERIAL BETUMINOSO E AGREGADOS ATÉ A USINA
| Nome | Comprimento | Largura | Espessura | Largura da Sarjeta | Volume (m³)
1 | MARÇAL LUIZ DE QUEIROZ | 60 | 10 | 0.03 | 0 | 18
|  |  |  | TOTAL |  | 18
| 9.4 | TRANSPORTE DE CBUQ/CBUQ PARA CONSERVAÇÃO DMT ACIMA DE 40 KM
| Especificação |  | Volume | Indice (γ = 1,0 preço SETOP já considera empolamento) | DMT (km) | Quantidade (m³ x km)
| Transporte do CBUQ (Massa Pronta) |  | 18 | 1 | 140 | 2520
|  |  |  | TOTAL |  | 2520
| 9.5 | TRANSPORTE DE MATERIAL DE QUALQUER NATUREZA DMT ACIMA DE 50 KM
| Especificação | Volume | Área | Indice | DMT (km) | Quantidade (t / km)
| CAP 50-70 | 18 |  | 0.144 | 640 | 1658.88
| CM 30 |  | 564 | 0.0012 | 560 | 379.008
| RR1C |  | 564 | 0.0005 | 560 | 157.92
|  |  |  | TOTAL |  | 2195.808
| 9.6 | TRANSPORTE (Jazida/usina ou Jazida/Canteiro) DE AGREGADO PARA CBUQ/CBUQ (AREIA)
| Especificação |  | Volume de Mistura de Concreto | Indice (consumo DNIT em m³/m³ de mistura) | DMT (km) | Quantidade (m³ x km)
| Transporte da Areia para o CBUQ/PMF |  | 18 | 0.2328 | 140 | 586.656
|  |  |  | TOTAL |  | 586.656
| 9.7 | TRANSPORTE (Jazida/usina ou Jazida/Canteiro) DE AGREGADO PARA CBUQ/CBUQ (BRITA)
| Especificação |  | Volume de Mistura de Concreto Betuminoso | Indice (consumo DNIT em m³/m³ de mistura) | DMT (km) | Quantidade (m³ x km)
| Transporte da Brita para o CBUQ/PMF |  | 18 | 1.3224 | 97 | 2308.9104
|  |  |  | TOTAL |  | 2308.9104
| 9.8 | SARJETA COM MEIO FIO PADRÃO SETOP
| Nome |  |  |  | Comprimento | Total
1 | MARÇAL LUIZ DE QUEIROZ |  |  |  | 60 | 120
|  |  |  | TOTAL |  | 120